## 报销
5楼办公室改造工程项目报价单
序号 | 项目名称 | 单位 | 工程量
1 | 人工拆除木柜16.4米*2.55米，宽0.55米及厕所拆除马桶、拆除木门（规格：0.98米*2.04米) | 项 | 1
2 | 门洞填缝及腻子粉和水泥漆修复 | 项 | 1
3 | 卫生间原有瓷砖脱落修复 | 项 | 1
4 | 轻钢龙骨隔墙（框架材料采用 轻钢龙骨底板为防火多层板，表面为硅酸钙板） | m² | 8
5 | 拆除1.5匹空调和安装3匹空调 | 项 | 1
6 | 定制钢质防盗门（规格：0.98米*2.04米含运输搬运楼层及安装） | 套 | 1
7 | 电路改造（含25W木林森吸顶灯6台、插座电路、电动布线改造等及人工费和材料费） | 项 | 1
8 | 绿幕背景抠像布加厚（三种颜色尺寸，白色4米*2.5米、红蓝2.5米*2.0米，含框架及制作安装） | 套 | 1
9 | 墙面腻子粉修补和水泥漆刷补 | m² | 130
10 | 遮光高密度布艺窗帘（规格：9.37米*2.85米) | m² | 30
11 | 铝合金固定玻璃改装868系列推拉窗(规格：1.2米*1.25米*3个） | 套 | 3
12 | 不锈钢格栅层架（规格;8.37m*0.46m,材料规格：主框架为25不锈钢方管，自己横管为25*13扁管，厚度0.8mm，含安装制作） | 项 | 1
13 | 拆除吊顶30平方 | 项 | 1
14 | 拆除木柜垃圾及屋内杂物和废旧座椅吊顶等建筑垃圾外运 | 项 | 1
15 | 大理石台面2.64米*0.51米（含安装、运输及搬运楼层） | 项 | 1
16 | 4米*1.5米长条形会议桌（1、基材：采用优质环保E1级刨花板，静曲强度（MOR）≥13.5MPa；内胶合强度≥0.35MPa；表面胶合强度≥1.2MPa；2h吸水厚度膨胀率≤1.1%；甲醛释放量≤0.045mg/m3/。2、、饰面:采用三聚氰胺饰面板，含水率≤7%；密度≥0.65g/cm3；2h吸水厚度膨胀率≤0.1%；表面胶合强度≥1.24MPa；表面耐磨磨耗值≤56mg/100r。甲醛释放量E≤0.020 mg/m3。 ；耐酸碱、耐磨、防水、硬度高，符合国家标。 | 张 | 1
17 | 改造完卫生清理 | 项 | 1