## 报销
新冠标本电梯更换吊顶及除锈防水维修项目报价单
序号 | 项目名称 | 项目特征描述 | 计量单位 | 工程量
1 | 天棚面龙骨及饰面拆除 | (1)拆除硅酸钙板面层、阻燃板基础吊顶 (2)金属龙骨 | m2 | 85
2 | 天棚吊顶 | (1)装配式U型轻钢龙骨600*600 (2)600*600铝扣板，厚度1.0mm (3)铝扣板收边线 | m2 | 85
3 | 荧光灯 | (1)600*600LED平板灯 60W | 套 | 9
4 | 金属面油漆 | (1)人工除锈刷防锈漆两遍 | m2 | 67.5
5 | 门窗拆除 | (1)拆除玻璃窗 (2)0.7*1.45m | 樘 | 4
6 | 金属（塑钢、断桥）窗 | (1)铝合金推拉窗 0.7*1.45m*4 (2)更换6厚钢化玻璃 | m2 | 4.06
7 | 10楼电梯机房顶棚和两侧漏水修补 | (1)10楼电梯机房顶棚和两侧漏水修补 (2)蜘蛛人高空作业 | 项 | 1
8 | 1-9层电梯口两侧铝合金玻璃漏水修补 | (1)1-9层电梯口两侧铝合金玻璃漏水修补 | 项 | 1
9 | 拆除垃圾外运 |  | 项 | 1